## Prehlad
Odberateľ: | [7 empty] | Spracoval: | [16 empty] | V module | Hlavička1 | Mena | Hlavička2 | Obdobie | Počet des.miest | Formát
Projektant: | [7 empty] | JKSO : | [16 empty] | Rozpočet | Prehľad rozpočtových nákladov v | EUR |  |  | 1 | 123.5
Dodávateľ: | [7 empty] | Dátum: 22.06.2021 | [16 empty] | Čerpanie | Súpis vykonaných prác a dodávok v | EUR | za obdobie | Mesiac 2011 | 2 | 123.46
[25 empty] | VK | Prehľad kalkulovaných nákladov v | EUR |  |  | 3 | 123.457
Stavba : Obytný súbor Grot IV | [24 empty] | VF | Súpis vykonaných prác a dodávok v | EUR | za obdobie | Mesiac 2011 | 4 | 123.4567
Objekt : 03b - Púchovská cesta | [29 empty] | N | 123.46
Ing. Lengyelová Jolana |  |  | Prehľad rozpočtových nákladov v EUR
Por. | Kód | Kód položky | Popis položky, stavebného dielu, remesla, | Množstvo | Merná | Jednotková | Konštrukcie | Špecifikovaný | Spolu | Hmotnosť v tonách |  | Suť v tonách |  | DPH | Pozícia | Množstvo | Množstvo | Množstvo | Vyňatý | Vysoká sadzba | Typ | Nh | Kód položky | Kód položky | Klasifikácia | Katalógové | Typ | AC | AD | Jedn. cena | Index JC | Množstvo | Index mn. | Zaradenie | Lev0
číslo | cen. |  | výkaz-výmer | výmera | jednotka | cena |  | materiál |  | Jednotková | Spolu | Jednotková | Spolu | % |  | rozpočtované | od začiatku | dodatok | z režimu stavba | DPH ( materiál ) | položky |  | pre tlač |  | produkcie | číslo | ceny | [6 empty] | pre KL | pozícia
PRÁCE A DODÁVKY HSV
1 - ZEMNE PRÁCE
1 | 221 | 113107132 | Odstránenie podkladov alebo krytov z betónu prost. hr. 150-300 mm, do 200 m2 | 38.94 | m2 | [5 empty] | 0 | 0.5 | 19.47 | 20 | [6 empty] | E | 80.489 | 11310-7132 | 113107132 | 45.11.11 |  | A | [6 empty] | EK | S
2 | 221 | 113151114 | Frézovanie živ. krytu hr. do 50 mm, š. do 750 mm alebo do 500 m2 | 18 | m2 | [5 empty] | 0 | 0.128 | 2.304 | 20 | [6 empty] | E | 3.618 | 11315-1114 | 113151114 | 45.11.11 |  | A | [6 empty] | EK | S
|  |  | 1 - ZEMNE PRÁCE spolu: | 0 | [6 empty] | 0 |  | 21.774 | [8 empty] | 84.107
5 - KOMUNIKÁCIE
3 | 272 | 573211111 | Postrek živičný spojovací z cestného asfaltu 0,5-0,7 kg/m2 | 1226 | m2 |  |  |  |  | 0.00061 | 0.74786 |  | 0 | 20 | [6 empty] | E | 2.452 | 57321-1111 | 573211111 | 45.23.12 |  | A | [6 empty] | EK | S
4 | 221 | 577135121 | Asfaltový betón AC 16 (ABH I) vrstva obrusná hr. 40 mm, š. nad 3 m | 1226 | m2 |  |  |  |  | 0.0977 | 119.7802 |  | 0 | 20 | [6 empty] | E | 33.102 | 57713-5121 | 577135121 | 45.23.12 |  | A | [6 empty] | EK | S
5 | 221 | 577144221 | Asfaltový betón AC 11 (ABS II) hr. 50 mm, š. nad 3 m | 1226 | m2 |  |  |  |  | 0.12341 | 151.3007 |  | 0 | 20 | [6 empty] | E | 40.458 | 57714-4221 | 577144221 | 45.23.12 |  | A | [6 empty] | EK | S
|  |  | 5 - KOMUNIKÁCIE spolu: | 0 | [6 empty] | 271.8287 |  | 0 | [8 empty] | 76.012
8 - RÚROVÉ VEDENIA
6 | 221 | 899231111 | Výšková úprava vstupu alebo vpuste do 200 mm zvýšením mreže | 4 | kus |  |  |  |  | 0.39903 | 1.5961 |  | 0 | 20 | [6 empty] | E | 15.356 | 89923-1111 | 899231111 | 45.23.12 |  | A | [6 empty] | EK | S
7 | 221 | 899331111 | Výšková úprava vstupu alebo vpuste do 200 mm zvýšením poklopu | 3 | kus |  |  |  |  | 0.40606 | 1.2182 |  | 0 | 20 | [6 empty] | E | 11.451 | 89933-1111 | 899331111 | 45.23.12 |  | A | [6 empty] | EK | S
8 | 221 | 899431111 | Výšková úprava vstupu alebo vpuste do 200 mm zvýšením hrnca | 5 | kus |  |  |  |  | 0.29826 | 1.4913 |  | 0 | 20 | [6 empty] | E | 7.755 | 89943-1111 | 899431111 | 45.23.12 |  | A | [6 empty] | EK | S
|  |  | 8 - RÚROVÉ VEDENIA spolu: | 0 | [6 empty] | 4.3056 |  | 0 | [8 empty] | 34.562
9 - OSTATNÉ KONŠTRUKCIE A PRÁCE
9 | 221 | 938909311 | Odstránenie nánosu z povrchu krytu alebo podkl. betónového alebo živičného | 1226 | m2 | [5 empty] | 0 |  | 0 | 20 | [6 empty] | E | 2.452 | 93890-9311 | 938909311 | 45.23.12 |  | A | [6 empty] | EK | S
10 | 221 | 979084216 | Vodorovná doprava vybúraných hmôt po suchu do 5 km | 11.048 | t | [5 empty] | 0 |  | 0 | 20 | [6 empty] | E | 7.491 | 97908-4216 | 979084216 | 45.11.11 |  | A | [6 empty] | EK | S
11 | 221 | 979084219 | Príplatok za každých ďalších 5 km vybúr. hmôt nad 5 km | 17.524 | t | [5 empty] | 0 |  | 0 | 20 | [6 empty] | E |  | 97908-4219 | 979084219 | 45.11.11 |  | A | [6 empty] | EK | S
12 | 272 | 979087212 | Nakladanie sute na dopravný prostriedok | 11.048 | t | [5 empty] | 0 |  | 0 | 20 | [6 empty] | E | 1.016 | 97908-7212 | 979087212 | 45.11.11 |  | A | [6 empty] | EK | S
13 | 272 | 979131410 | Poplatok za ulož.a znešk.stav.sute na urč.sklád. -z demol.vozoviek "O"-ost.odpad | 8.762 | t | [5 empty] | 0 |  | 0 | 20 | [6 empty] | E |  | 97913-1410 | 979131410 | 45.11.11 |  | A | [6 empty] | EK | S
14 | 272 | 979131410 | Poplatok za ulož.a znešk.stav.sute na urč.sklád. -z demol.vozoviek "O"-ost.odpad | 2.286 | t | [5 empty] | 0 |  | 0 | 20 | [6 empty] | E |  | 97913-1410 | 979131410 | 45.11.11 |  | A | [6 empty] | EK | S
15 | 221 | 998225111 | Presun hmôt pre pozemné komunikácie a plochy letísk, kryt živičný | 276.134 | t | [5 empty] | 0 |  | 0 | 20 | [6 empty] | E | 4.418 | 99822-5111 | 998225111 | 45.23.12 |  | A | [6 empty] | EK | S
|  |  | 9 - OSTATNÉ KONŠTRUKCIE A PRÁCE spolu: | 0 | [6 empty] | 0 |  | 0 | [8 empty] | 15.377
|  |  | PRÁCE A DODÁVKY HSV spolu: | 0 | [6 empty] | 276.1343 |  | 21.774 | [8 empty] | 210.058
|  |  | Za rozpočet celkom | 0 | [6 empty] | 276.1343 |  | 21.774 | [8 empty] | 210.058

## Figury
Odberateľ: |  |  | Spracoval:
Projektant: |  |  | JKSO :
Dodávateľ: |  |  | Dátum: 22.06.2021
Stavba : Obytný súbor Grot IV
Objekt : 03b - Púchovská cesta
Ing. Lengyelová Jolana
Názov figúry | Popis figúry | Aritmetický výraz | Hodnota | Figura

## Rekapitulacia
Odberateľ: |  |  |  | Spracoval: |  |  | V module | Hlavička1 | Mena | Hlavička2 | Obdobie
Projektant: |  |  |  | JKSO : |  |  | Rozpočet | Rekapitulácia rozpočtu v | EUR
Dodávateľ: |  |  |  | Dátum: 22.06.2021 |  |  | Čerpanie | Rekapitulácia splátky v | EUR | za obdobie | Mesiac 2011
[7 empty] | VK | Rekapitulácia výrobnej kalkulácie v | EUR
Stavba : Obytný súbor Grot IV | [6 empty] | VF | Rekapitulácia splátky v | EUR | za obdobie | Mesiac 2011
Objekt : 03b - Púchovská cesta
Ing. Lengyelová Jolana | Rekapitulácia rozpočtu v EUR
Popis položky, stavebného dielu, remesla | Konštrukcie | Špecifikovaný | Spolu | Hmotnosť v tonách | Suť v tonách | Nh
|  | materiál |  | Spolu | Spolu | Spolu
1 - ZEMNE PRÁCE |  |  |  | 0 | 21.774 | 84.107
5 - KOMUNIKÁCIE |  |  |  | 271.8287 | 0 | 76.012
8 - RÚROVÉ VEDENIA |  |  |  | 4.3056 | 0 | 34.562
9 - OSTATNÉ KONŠTRUKCIE A PRÁCE |  |  |  | 0 | 0 | 15.377
PRÁCE A DODÁVKY HSV spolu: |  |  |  | 276.1343 | 21.774 | 210.058
Za rozpočet celkom |  |  |  | 276.1343 | 21.774 | 210.058

## Kryci list
Ing. Lengyelová Jolana | [5 empty] | Krycí list rozpočtu v EUR | [5 empty] | V module | Hlavička1 | Mena | Hlavička2 | Obdobie
Stavba : Obytný súbor Grot IV |  |  |  |  | Miesto: |  |  | Rozpočet: |  |  |  | Rozpočet | Krycí list rozpočtu v | EUR
Objekt : 03b - Púchovská cesta |  |  |  |  | JKSO : |  |  | Spracoval: |  |  |  | Čerpanie | Krycí list splátky v | EUR | za obdobie | Mesiac 2011
[8 empty] | Dňa: | 22.06.2021 | Zmluva č.: |  | VK | Krycí list výrobnej kalkulácie v | EUR
Odberateľ: | [7 empty] | IČO: |  | DIČ: |  | VF | Krycí list splátky v | EUR | za obdobie | Mesiac 2011
Dodávateľ: | [7 empty] | IČO: |  | DIČ:
Projektant: | [7 empty] | IČO: |  | DIČ:
|  |  |  | 0 |  |  | 0 |  |  |  | 0
|  |  |  | 0 |  |  | 0 |  |  |  | 0
A | ZRN | Konštrukcie | Špecifikovaný materiál | Spolu ZRN | B | IN - Individuálne náklady |  | C | NUS - náklady umiestnenia stavby
1 | HSV: |  |  |  | 6 | Práce nadčas |  | 11 | Zariadenie staveniska
2 | PSV: |  |  |  | 7 | Murárske výpomoce |  | 12 | Prevádzkové vplyvy
3 | MCE: |  |  |  | 8 | Bez pevnej podlahy |  | 13 | Sťažené podmienky
4 | Iné: |  |  |  | 9 |  |  | 14
5 | Súčet: |  |  |  | 10 | Súčet riadkov 6 až 9: |  | 15 |  | Súčet riadkov 11 až 14:
projektant, rozpočtár, cenár |  |  |  |  | dodávateľ, zhotoviteľ |  |  | D | ON - ostatné náklady
| dátum: |  | podpis: |  |  |  |  | 16 | Ostatné náklady uvedené v rozpočte
| pečiatka: |  |  |  |  | dátum: |  | 17 | Inžinierska činnosť
[8 empty] | 18 | Projektové práce
[6 empty] | podpis: |  | 19
[6 empty] | pečiatka: |  | 20 |  | Súčet riadkov 16 až 19:
odberateľ, obstarávateľ | [7 empty] | E | Celkové náklady
| dátum: |  | podpis: |  |  |  |  | 21 |  | Súčet riadkov 5, 10, 15 a 20:
| pečiatka: | [6 empty] | 22 | DPH 20% z:
[8 empty] | 23 | DPH 0% z:
[8 empty] | 24 |  | Súčet riadkov 21 až 23:
[8 empty] | F | Odpočet - prípočet

## Legenda
Popis údajov v hárku „Prehlad“ | Rozsah údaja | Požiadavky pre nahrávanie zákazky
|  | Povinnosť vyplnenia | Poznámka
V stĺpci A ( Por. číslo ): | 1 až 4 znaky ( len číslice ) | Povinný
V stĺpci B ( Kód cenníka ): | 1 až 3 znaky ( len číslice a písmená ) | Povinný | 000-699 okrem 270, HSV (TypKPP_HSV)
700-799, PSV (TypKPP_PSV)
900-999, 270, MCE (TypKPP_MCE)
OST (TypKPP_Iné)
800 alebo prázdne pole (TypKPP_Ostatné)
MAT, M (Materiál-dodávka)
iné ako vymenované vyššie (TypKPP_HSV)
V stĺpci C ( Kód položky ): | 1 až 12 znakov ( len číslice a písmená ) | Povinný
V stĺpci D ( Popis položky, stavebného dielu, remesla ): | 1 až 120 znakov | Povinný
V stĺpci E ( Množstvo ): | 1 až 15 znakov ( len číslice ) | Povinný | 11 celých a 3 des. miesta, aspoň 0
V stĺpci F ( Merná jednotka ): | 1 až 6 znakov ( len číslice a písmená ) | Povinný
V stĺpci G ( Jednotková cena ): | 1 až 15 znakov ( len číslice ) | Povinný | 12 celých a 2 desatinné miesta, aspoň 0
V stĺpci H ( Konštrukcie ): |  | Nepovinný | nespracováva sa
V stĺpci I ( Špecifikovaný materiál ): |  | Nepovinný | nespracováva sa
V stĺpci J ( Spolu ): |  | Nepovinný | nespracováva sa
V stĺpci K ( Hmotnosť v T - jednotková ): | 1 až 10 znakov ( len číslice ) | Nepovinný | 3 celé a 5 des. miest
V stĺpci L ( Hmotnosť v T - Spolu ): |  | Nepovinný | nespracováva sa
V stĺpci M ( Suť v T - Jednotková ): | 1 až 7 znakov ( len číslice ) | Nepovinný | 3 celé a 3 des. miest
V stĺpci N ( Suť v T - Spolu ): |  | Nepovinný | nespracováva sa
V stĺpci O ( DPH % ): |  | Nepovinný | nespracováva sa
V stĺpci P ( Pozícia ): | 1 až 20 znakov ( len číslice a písmená ) | Nepovinný
V stĺpci Q ( Množstvo rozpočtované ): |  | Nepovinný | nespracováva sa
V stĺpci R ( Množstvo od začiatku ): |  | Nepovinný | nespracováva sa
V stĺpci S ( Množstvo zostatok ): |  | Nepovinný | nespracováva sa
V stĺpci T ( Vyňatý z režimu stavba - materiál ): |  | Nepovinný | nespracováva sa
V stĺpci U ( Vysoká sadzba DPH ): |  | Nepovinný | nespracováva sa
V stĺpci V ( Typ položky ): | 1 znak ( len písmená ) | Nepovinný | doporučuje sa vyplniť:
E-HSV, I-PSV, M-MCE, P-iné, U-ostatné
D-materiál (dodávka)
a- riadok VV, b-riadok poznámky
V stĺpci W ( Nh ): |  | Nepovinný | nespracováva sa
V stĺpci X ( Kód položky pre tlač ): | 1 až 20 znakov ( len číslice a písmená ) | Nepovinný | ak je prázdny, naplní sa kód položky
V stĺpci Y ( Kód položky ): | 1 až 12 znakov ( len číslice a písmená ) | Nepovinný | nespracováva sa
V stĺpci Z ( Klasifikácia produkcie ): | 1 až 8 znakov ( len číslice a písmená ) | Nepovinný
V stĺpci AA ( Katalógové číslo ): | 1 až 20 znakov ( len číslice a písmená ) | Nepovinný
V stĺpci AB ( Typ ceny ): | 1 znak ( len číslo a písmeno ) | Nepovinný | viď Nápoveda - Typy cien a ďalšie údaje v programe ODIS