## Hárok1
Oprava chodníkov 2019
č.pol | ZOZNAM POLOŽIEK |  | Merná jednotka MJ | Cena za MJ (bez DPH) | Cena za MJ (s DPH)
1. Odstránenie asfaltového krytu bez a s frézovaním do 500 m²
Bližšia špecifikácia položky: frézovanie, alebo odstránenie asfaltového krytu s nutným ručným vybúraním okolo prekážok, zarovnanie styčných plôch, vyčistenie podkladu, vodorovná doprava sute s naložením a zložením na skládke, poplatok za uskladnenie.
1 | v ploche jednotlivo do 500 m² - hrúbka 50 do 100 mm |  | m²
2. Rezanie existujúceho asfaltového krytu alebo podkladu
Bližšia špecifikácia položky: rezanie, náklady na spotrebu vody
2 | hĺbka 50 do 100 mm |  | m
3. Vyspravenie doterajšieho krytu chodníka asfaltovým betónom AC jemnozrným so zarezaním okrajov chodníka okolo výtlkov
Bližšia špecifikácia položky: zarezanie okrajov okolo výtlku do pravidelných plošných tvarov,vysekanie a odstránenie úlomkov, vyčistenie poškodeného miesta, spojovací postrek asf. plôch a hrán výtlku v množstve do 0,6kg/m²vyplnenie výtlku AC jemnozrným, rozprestretie a zhutnenie rozprestretej asf. zmesi; vodorovná doprava sute s naložením a zložením na skládke, poplatok za uskladnenie.
3 | Asfaltový betón jemnozrný AC 8 O
| do 50 m² hrúbka 50 mm |  | m²
| do 500 m² hrúbka 50 mm |  | m²
4. Odstránenie podkladu z betónu prostého
Bližšia špecifikácia položky: vybúranie betónového podkladu, zarovnanie styčných plôch, vodorovná doprava sute s naložením a zložením na skládke, poplatok za uskladnenie.
4 | hrúbka do 250 mm |  | m²
5. Zhotovenie podkladu z betónu prostého triedy C 12/15
Bližšia špecifikácia položky: položenie betónovej zmesi, zhutnenie, ošetrenie povrchu podkladu vodou
5 | betón C 12/15 |  | m³
spolu
6. Vytrhanie obrúb, obrubníkov alebo krajníkov, osadenie
Bližšia špecifikácia položky: vytrhanie, naloženie, premiestnenie vybúranej sute so zložením na skládke, výkop pod obrubník, zhotovenie lôžka z betónu tr. C12/15 hrúbky 50 až 100 mm s bočnou oporou z betónu tr. C12/15, osadenie obrubníka, vyplnenie a zatretie škár cementovou maltou
6 | obrubník betonový cestný |  | m
7 | obrubník betonový záhonový |  | m
7. Vybúranie zámkovej dlažby a spätné uloženie do 50 m²
Bližšia špecifikácia položky: vybratie jestvujúcej zámkovej dlažby so zložením na skládke, vyrovnávka obrubníkov, vyrovnávka podkladu z betónu prostého, rozprestretie podkladu so štrkodrviny 0-16 a spetné uloženie zámkovej dlažby so zašpárovaním.
8 | zámková dlažba |  | m²