## Rekapitulácia stavby (hidden)
Export Komplet | [28 empty] | 2.0 |  |  |  |  | False | False | {6435bd2d-5b47-4c08-a3b1-1ed357b867ef}
[20 empty] | >> skryté stĺpce << | [12 empty] | 0,001 | 20
[33 empty] | 0,001 | 20
|  | REKAPITULÁCIA STAVBY | [18 empty] | v --- nižšie sa nachádzajú doplnkové a pomocné údaje k zostavám --- v | [11 empty] | 0,001
|  | Kód: |  |  |  |  | ce-Brigadnicka | [25 empty] | 0,001
|  | Stavba: |  |  |  |  | Oprava spevnenej plochy na Brigádnickej ulici | [25 empty] | 0,001
|  | JKSO: | [13 empty] | KS: | [16 empty] | 0,001
|  | Miesto: |  |  |  |  | Ul. Brigádnická, Košice | [8 empty] | Dátum: |  | 16. 9. 2020 | [14 empty] | 0,001
0,001
|  | Objednávateľ: | [13 empty] | IČO: | [16 empty] | 0,001
|  |  | Mestská časť Košice - Západ | [12 empty] | IČ DPH: | [16 empty] | 0,001
0,001
|  | Zhotoviteľ: | [13 empty] | IČO: | [16 empty] | 0,001
[16 empty] | IČ DPH: | [16 empty] | 0,001
False
|  | Projektant: | [13 empty] | IČO: | [16 empty] | False
|  |  | Ing. Dalimír Lipták | [12 empty] | IČ DPH: | [16 empty] | True
0,01
|  | Spracovateľ: | [13 empty] | IČO: | [16 empty] | 0,01
[16 empty] | IČ DPH: | [16 empty] | True
Poznámka:
|  | Cena bez DPH | [13 empty] | 0
[8 empty] | Sadzba dane |  |  | Základ dane |  |  |  |  | Výška dane
|  | DPH |  | základná |  |  |  | 20% |  |  | 0 |  |  |  |  | 0
|  |  |  | znížená |  |  |  | 20% |  |  | 0 |  |  |  |  | 0
|  |  |  | zákl. prenesená |  |  |  | 20% |  |  | 0 |  |  |  |  | 0
|  |  |  | zníž. prenesená |  |  |  | 20% |  |  | 0 |  |  |  |  | 0
|  |  |  | nulová |  |  |  | 0% |  |  | 0 |  |  |  |  | 0
|  | Cena s DPH | [6 empty] | v |  |  | EUR |  |  |  | 0
|  | Projektant | [11 empty] | Spracovateľ
|  | Dátum a podpis: | [7 empty] | Pečiatka |  |  |  | Dátum a podpis: |  |  | Pečiatka
|  | Objednávateľ | [11 empty] | Zhotoviteľ
|  | Dátum a podpis: | [7 empty] | Pečiatka |  |  |  | Dátum a podpis: |  |  | Pečiatka
REKAPITULÁCIA OBJEKTOV STAVBY
| Kód: | [6 empty] | ce-Brigadnicka
| Stavba: | [6 empty] | Oprava spevnenej plochy na Brigádnickej ulici
| Miesto: | [6 empty] | Ul. Brigádnická, Košice | [6 empty] | Dátum: |  | 16. 9. 2020
| Objednávateľ: | [6 empty] | Mestská časť Košice - Západ | [6 empty] | Projektant: |  | Ing. Dalimír Lipták |  |  |  | Informatívne údaje z listov zákaziek
| Zhotoviteľ: | [13 empty] | Spracovateľ:
| Kód |  |  |  | Popis | [7 empty] | Cena bez DPH [EUR] |  |  |  |  | Cena s DPH [EUR] | Typ |  | z toho Ostat. náklady [EUR] | DPH [EUR] | Normohodiny [h] | DPH základná [EUR] | DPH znížená [EUR] | DPH základná prenesená [EUR] | DPH znížená prenesená [EUR] | Základňa DPH základná | Základňa DPH znížená | Základňa DPH zákl. prenesená | Základňa DPH zníž. prenesená | Základňa DPH nulová
| Náklady z rozpočtov | [11 empty] | 0 |  |  |  |  | 0 |  |  | 0 | 0 | 555.1904 | 0 | 0 | 0 | 0 | 0 | 0 | 0 | 0 | 0 | D | 0 | ###NOIMPORT### | IMPORT | {6435bd2d-5b47-4c08-a3b1-1ed357b867ef} | {00000000-0000-0000-0000-000000000000}
/ |  | 01 |  |  |  | SO 01 Oprava spevnenej plochy | [6 empty] | 0 |  |  |  |  | 0 | STA |  | 0 | 0 | 555.1904 | 0 | 0 | 0 | 0 | 0 | 0 | 0 | 0 | 0 |  | 1 |  | IMPORT | {0a05ab5d-1091-4ad6-bbc0-17a04cb6005e} | {6435bd2d-5b47-4c08-a3b1-1ed357b867ef} | 0

## 01 - SO 01 Oprava spevnen...
[9 empty] | >> skryté stĺpce << | [9 empty] | {0a05ab5d-1091-4ad6-bbc0-17a04cb6005e}
0
| KRYCÍ LIST ROZPOČTU | [8 empty] | v --- nižšie sa nachádzajú doplnkové a pomocné údaje k zostavám --- v | [8 empty] | False
Stavba:
Oprava spevnenej plochy na Brigádnickej ulici
Objekt:
01 - SO 01 Oprava spevnenej plochy
| JKSO: |  |  |  |  | KS:
| Miesto: |  | Ul. Brigádnická, Košice |  |  | Dátum:
| Objednávateľ: |  |  |  |  | IČO:
|  | Mestská časť Košice - Západ |  |  |  | IČ DPH:
| Zhotoviteľ: |  |  |  |  | IČO:
IČ DPH:
| Projektant: |  |  |  |  | IČO:
IČ DPH:
| Spracovateľ: |  |  |  |  | IČO:
IČ DPH:
Poznámka:
| Náklady z rozpočtu | [5 empty] | 0
| Ostatné náklady | [5 empty] | 0
| Cena bez DPH | [5 empty] | 0
|  |  | Základ dane |  |  | Sadzba dane | Výška dane
| DPH | základná | 0 |  |  | 20% | 0
|  | znížená | 0 |  |  | 20% | 0
|  | zákl. prenesená | 0 |  |  | 20% | 0
|  | zníž. prenesená | 0 |  |  | 20% | 0
|  | nulová | 0 |  |  | 0% | 0
| Cena s DPH |  |  | v | EUR |  | 0
REKAPITULÁCIA ROZPOČTU
Stavba:
Oprava spevnenej plochy na Brigádnickej ulici
Objekt:
01 - SO 01 Oprava spevnenej plochy
Miesto: |  |  | Ul. Brigádnická, Košice |  |  | Dátum:
Objednávateľ: |  |  | Mestská časť Košice - Západ |  |  | Projektant:
Zhotoviteľ: | [5 empty] | Spracovateľ:
Kód dielu - Popis | [6 empty] | Cena celkom [EUR]
1) Náklady z rozpočtu | [6 empty] | 0 | [12 empty] | -1
| HSV - Práce a dodávky HSV | [5 empty] | 0
| 1 - Zemné práce | [5 empty] | 0
| 2 - Zakladanie | [5 empty] | 0
| 3 - Zvislé a kompletné konštrukcie | [5 empty] | 0
| 4 - Vodorovné konštrukcie | [5 empty] | 0
| 5 - Komunikácie | [5 empty] | 0
| 6 - Úpravy povrchov, podlahy, osadenie | [5 empty] | 0
| 8 - Rúrové vedenie | [5 empty] | 0
| 9 - Ostatné konštrukcie a práce-búranie | [5 empty] | 0
| 99 - Presun hmôt HSV | [5 empty] | 0
2) Ostatné náklady | [6 empty] | 0 |  |  |  | DPH
| GZS | [5 empty] | 0 |  |  |  | znížená | [12 empty] | VRN | 0 | 0 | 0 | 0 | 0 | 2
| Sťažené podmienky | [5 empty] | 0 |  |  |  | znížená | [12 empty] | VRN | 0 | 0 | 0 | 0 | 0 | 2
Celkové náklady za stavbu 1) + 2) | [6 empty] | 0
ROZPOČET
Stavba:
Oprava spevnenej plochy na Brigádnickej ulici
Objekt:
01 - SO 01 Oprava spevnenej plochy
Miesto: |  |  | Ul. Brigádnická, Košice |  |  | Dátum:
Objednávateľ: |  |  | Mestská časť Košice - Západ |  |  | Projektant:
Zhotoviteľ: | [5 empty] | Spracovateľ:
PČ | Typ | Kód | Popis | MJ | Množstvo | J.cena [EUR] | Cena celkom [EUR] | Cenová sústava |  |  | DPH | J. Nh [h] | Nh celkom [h] | J. hmotnosť [t] | Hmotnosť celkom [t] | J. suť [t] | Suť Celkom [t]
Náklady z rozpočtu | [6 empty] | 0 | [5 empty] | 555.1904 |  | 408.9644 |  | 128.9399 |  | D | -1 | [10 empty] | 0
| D | HSV | Práce a dodávky HSV |  |  |  | 0 | [5 empty] | 555.1904 |  | 408.9644 |  | 128.9399 | 1 | D | 0 |  |  |  | ROZPOCET | [6 empty] | 0
| D | 1 | Zemné práce |  |  |  | 0 | [5 empty] | 196.9663 |  | 0 |  | 128.9399 | 1 | D | 1 |  |  |  | ROZPOCET | [6 empty] | 0
1 | K | 113106121.S | Rozoberanie dlažby, z betónových alebo kamenin. dlaždíc, dosiek alebo tvaroviek, -0,13800t | m2 | 319.5 | 0 | 0 |  |  |  | znížená | 0.151 | 48.2445 | 0 | 0 | 0.138 | 44.091 | 4 | K | 2 |  |  |  | ROZPOCET | 0 | 0 | 0 | 0 | 0 | 2 | 0 | 4 | 945076021
2 | K | 113106121.S2 | Rozoberanie dlažby, z betónových alebo kamenin. dlaždíc, dosiek alebo tvaroviek, -0,13800t-žľaby | m2 | 12.8 | 0 | 0 |  |  |  | znížená | 0.151 | 1.9328 | 0 | 0 | 0.138 | 1.7664 | 4 | K | 2 |  |  |  | ROZPOCET | 0 | 0 | 0 | 0 | 0 | 2 | 0 | 4 | -1943713184
| VV |  | 32*0,4 |  | 12.8 |  | 0 | [11 empty] | VV | 2 | 2 | True | 1 | ROZPOCET
3 | K | 113107131.S | Odstránenie krytu v ploche do 200 m2 z betónu prostého, hr. vrstvy do 150 mm, -0,22500t | m2 | 21.4 | 0 | 0 |  |  |  | znížená | 1.169 | 25.0166 | 0 | 0 | 0.225 | 4.815 | 4 | K | 2 |  |  |  | ROZPOCET | 0 | 0 | 0 | 0 | 0 | 2 | 0 | 4 | 790981124
4 | K | 113205121.S | Vytrhanie obrúb betónových, cestných ležatých, -0,29000t | m | 22 | 0 | 0 |  |  |  | znížená | 0.276 | 6.072 | 0 | 0 | 0.29 | 6.38 | 4 | K | 2 |  |  |  | ROZPOCET | 0 | 0 | 0 | 0 | 0 | 2 | 0 | 4 | 1774160325
5 | K | 113307231.S | Odstránenie podkladu v ploche nad 200 m2 z betónu prostého, hr. vrstvy do 150 mm, -0,22500t | m2 | 319.5 | 0 | 0 |  |  |  | znížená | 0.187 | 59.7465 | 0 | 0 | 0.225 | 71.8875 | 4 | K | 2 |  |  |  | ROZPOCET | 0 | 0 | 0 | 0 | 0 | 2 | 0 | 4 | -846581466
6 | K | 122202201.S | Odkopávka a prekopávka nezapažená pre cesty, v hornine 3 do 100 m3 | m3 | 82 | 0 | 0 |  |  |  | znížená | 0.40834 | 33.4839 | 0 | 0 | 0 | 0 | 4 | K | 2 |  |  |  | ROZPOCET | 0 | 0 | 0 | 0 | 0 | 2 | 0 | 4 | 1900922564
7 | K | 122202209.S | Odkopávky a prekopávky nezapažené pre cesty. Príplatok za lepivosť horniny 3 | m3 | 41 | 0 | 0 |  |  |  | znížená | 0.077 | 3.157 | 0 | 0 | 0 | 0 | 4 | K | 2 |  |  |  | ROZPOCET | 0 | 0 | 0 | 0 | 0 | 2 | 0 | 4 | -25330863
| VV |  | 82*0,5 |  | 41 | [13 empty] | VV | 2 | 2 | True | 1 | ROZPOCET
8 | K | 162501102.S | Vodorovné premiestnenie výkopku po spevnenej ceste z horniny tr.1-4, do 100 m3 na vzdialenosť do 3000 m | m3 | 82 | 0 | 0 |  |  |  | znížená | 0.071 | 5.822 | 0 | 0 | 0 | 0 | 4 | K | 2 |  |  |  | ROZPOCET | 0 | 0 | 0 | 0 | 0 | 2 | 0 | 4 | 1802779670
9 | K | 162501105.S | Vodorovné premiestnenie výkopku po spevnenej ceste z horniny tr.1-4, do 100 m3, príplatok k cene za každých ďalšich a začatých 1000 m | m3 | 984 | 0 | 0 |  |  |  | znížená | 0.007 | 6.888 | 0 | 0 | 0 | 0 | 4 | K | 2 |  |  |  | ROZPOCET | 0 | 0 | 0 | 0 | 0 | 2 | 0 | 4 | -964760663
| VV |  | 82*12 'Přepočítané koeficientom množstva |  | 984 | [13 empty] | VV | 2 | 2 | False | 1 | ROZPOCET
10 | K | 171201201.S | Uloženie sypaniny na skládky do 100 m3 | m3 | 82 | 0 | 0 |  |  |  | znížená | 0.009 | 0.738 | 0 | 0 | 0 | 0 | 4 | K | 2 |  |  |  | ROZPOCET | 0 | 0 | 0 | 0 | 0 | 2 | 0 | 4 | 1600587773
11 | K | 171209002.S | Poplatok za skladovanie - zemina a kamenivo (17 05) ostatné | t | 147.6 | 0 | 0 |  |  |  | znížená | 0 | 0 | 0 | 0 | 0 | 0 | 4 | K | 2 |  |  |  | ROZPOCET | 0 | 0 | 0 | 0 | 0 | 2 | 0 | 4 | 1628169843
| VV |  | 82,000*1,8 |  | 147.6 | [13 empty] | VV | 2 | 2 | True | 1 | ROZPOCET
12 | K | 181101102.S | Úprava pláne v zárezoch v hornine 1-4 so zhutnením | m2 | 345 | 0 | 0 |  |  |  | znížená | 0.017 | 5.865 | 0 | 0 | 0 | 0 | 4 | K | 2 |  |  |  | ROZPOCET | 0 | 0 | 0 | 0 | 0 | 2 | 0 | 4 | -121838632
| D | 2 | Zakladanie |  |  |  | 0 | [5 empty] | 0.5385 |  | 1.4404 |  | 0 | 1 | D | 1 |  |  |  | ROZPOCET | [6 empty] | 0
13 | K | 211571111.S1 | Výplň skruží s úpravou povrchu výplne štrkopieskom | m3 | 0.75 | 0 | 0 |  |  |  | znížená | 0.718 | 0.5385 | 1.9205 | 1.4404 | 0 | 0 | 4 | K | 2 |  |  |  | ROZPOCET | 0 | 0 | 0 | 0 | 0 | 2 | 0 | 4 | 1981481889
| D | 3 | Zvislé a kompletné konštrukcie |  |  |  | 0 | [5 empty] | 20.7236 |  | 2.2233 |  | 0 | 1 | D | 1 |  |  |  | ROZPOCET | [6 empty] | 0
14 | K | 318271054.S1 | Montáž-krycie platne priebežné z betónových tvárnic 520 mm | m | 40.24 | 0 | 0 |  |  |  | znížená | 0.515 | 20.7236 | 0.00125 | 0.0503 | 0 | 0 | 4 | K | 2 |  |  |  | ROZPOCET | 0 | 0 | 0 | 0 | 0 | 2 | 0 | 4 | 782299125
15 | M | 6682 4436 | Krycia platňa lxšxv 520x600x40 mm, sivá | ks | 67.067 | 0 | 0 |  |  |  | znížená | 0 | 0 | 0.0324 | 2.173 | 0 | 0 | 8 | M | 2 |  |  |  | ROZPOCET | 0 | 0 | 0 | 0 | 0 | 2 | 0 | 4 | 280297262
| VV |  | 40,24/0,6 |  | 67.067 | [13 empty] | VV | 2 | 2 | True | 1 | ROZPOCET
| D | 4 | Vodorovné konštrukcie |  |  |  | 0 | [5 empty] | 29.4952 |  | 0.28213 |  | 0 | 1 | D | 1 |  |  |  | ROZPOCET | [6 empty] | 0
16 | K | 457971111.S | Zriadenie vrstvy z geotextílie s presahom s dočas. zaťaž. podkladu so sklonom do 1:5, šírky geotextílie do 3 m | m2 | 320.6 | 0 | 0 |  |  |  | znížená | 0.092 | 29.4952 | 0.00028 | 0.089768 | 0 | 0 | 4 | K | 2 |  |  |  | ROZPOCET | 0 | 0 | 0 | 0 | 0 | 2 | 0 | 4 | -331677016
17 | M | 693110003200.S | Geotextília polypropylénová netkaná 500 g/m2 | m2 | 384.72 | 0 | 0 |  |  |  | znížená | 0 | 0 | 0.0005 | 0.19236 | 0 | 0 | 8 | M | 2 |  |  |  | ROZPOCET | 0 | 0 | 0 | 0 | 0 | 2 | 0 | 4 | 118122750
| VV |  | 320,6*1,2 'Přepočítané koeficientom množstva |  | 384.72 | [13 empty] | VV | 2 | 2 | False | 1 | ROZPOCET
| D | 5 | Komunikácie |  |  |  | 0 | [5 empty] | 195.9635 |  | 369.8602 |  | 0 | 1 | D | 1 |  |  |  | ROZPOCET | [6 empty] | 0
18 | K | 564861111.S | Podklad zo štrkodrviny s rozprestretím a zhutnením, po zhutnení hr. 200 mm | m2 | 320.6 | 0 | 0 |  |  |  | znížená | 0.02712 | 8.6947 | 0.3708 | 118.8785 | 0 | 0 | 4 | K | 2 |  |  |  | ROZPOCET | 0 | 0 | 0 | 0 | 0 | 2 | 0 | 4 | 601266535
19 | K | 567122111.S | Podklad z kameniva stmeleného cementom, s rozprestretím a zhutnením CBGM C 8/10 (C 6/8), po zhutnení hr. 100 mm | m2 | 320.6 | 0 | 0 |  |  |  | znížená | 0.02412 | 7.7329 | 0.28731 | 92.1116 | 0 | 0 | 4 | K | 2 |  |  |  | ROZPOCET | 0 | 0 | 0 | 0 | 0 | 2 | 0 | 4 | 305440377
20 | K | 582137111.S5 | Kryt cementobetónový s kĺznymi tŕňami s povrchovou metličkovou úpravou hr. 150 mm | m2 | 320.6 | 0 | 0 |  |  |  | znížená | 0.56 | 179.536 | 0.49554 | 158.8701 | 0 | 0 | 4 | K | 2 |  |  |  | ROZPOCET | 0 | 0 | 0 | 0 | 0 | 2 | 0 | 4 | -2105888081
| D | 6 | Úpravy povrchov, podlahy, osadenie |  |  |  | 0 | [5 empty] | 15.7341 |  | 2.1107 |  | 0 | 1 | D | 1 |  |  |  | ROZPOCET | [6 empty] | 0
21 | K | 631362442.S | Výstuž mazanín z betónov (z kameniva) a z ľahkých betónov zo sietí KARI, priemer drôtu 8/8 mm, veľkosť oka 150x150 mm | m2 | 336.63 | 0 | 0 |  |  |  | znížená | 0.04674 | 15.7341 | 0.00627 | 2.1107 | 0 | 0 | 4 | K | 2 |  |  |  | ROZPOCET | 0 | 0 | 0 | 0 | 0 | 2 | 0 | 4 | -760996586
| VV |  | 320,600*1,05 |  | 336.63 | [13 empty] | VV | 2 | 2 | True | 1 | ROZPOCET
| D | 8 | Rúrové vedenie |  |  |  | 0 | [5 empty] | 4.964 |  | 1.0116 |  | 0 | 1 | D | 1 |  |  |  | ROZPOCET | [6 empty] | 0
22 | K | 81731411155 | Zaustenie žľabu | ks | 1 | 0 | 0 |  |  |  | znížená | 1.427 | 1.427 | 0.00189 | 0.00189 | 0 | 0 | 4 | K | 2 |  |  |  | ROZPOCET | 0 | 0 | 0 | 0 | 0 | 2 | 0 | 4 | 1094279951
23 | K | 894401111 | Osadenie betónového dielca pre šachty, rovná alebo prechodová skruž TBS | ks | 3 | 0 | 0 |  |  |  | znížená | 1.179 | 3.537 | 0.01656 | 0.04968 | 0 | 0 | 4 | K | 2 |  |  |  | ROZPOCET | 0 | 0 | 0 | 0 | 0 | 2 | 0 | 4 | -1852615661
24 | M | 592240001000.S | Skruž betónová pre kanalizačnú šachtu DN 800, rozmer 800x500x90 mm | ks | 3 | 0 | 0 |  |  |  | znížená | 0 | 0 | 0.32 | 0.96 | 0 | 0 | 8 | M | 2 |  |  |  | ROZPOCET | 0 | 0 | 0 | 0 | 0 | 2 | 0 | 4 | -2014061128
| D | 9 | Ostatné konštrukcie a práce-búranie |  |  |  | 0 | [5 empty] | 78.5363 |  | 32.0362 |  | 0 | 1 | D | 1 |  |  |  | ROZPOCET | [6 empty] | 0
25 | K | 916361111.S | Osadenie cestného obrubníka betónového ležatého do lôžka z betónu prostého tr. C 12/15 s bočnou oporou | m | 22 | 0 | 0 |  |  |  | znížená | 0.32 | 7.04 | 0.19843 | 4.3655 | 0 | 0 | 4 | K | 2 |  |  |  | ROZPOCET | 0 | 0 | 0 | 0 | 0 | 2 | 0 | 4 | 285245958
26 | M | 592170001000.S | Obrubník cestný, lxšxv 1000x150x260 mm | ks | 22.22 | 0 | 0 |  |  |  | znížená | 0 | 0 | 0.085 | 1.8887 | 0 | 0 | 8 | M | 2 |  |  |  | ROZPOCET | 0 | 0 | 0 | 0 | 0 | 2 | 0 | 4 | 2051070225
| VV |  | 22*1,01 'Přepočítané koeficientom množstva |  | 22.22 | [13 empty] | VV | 2 | 2 | False | 1 | ROZPOCET
27 | K | 918101111.S | Lôžko pod obrubníky, krajníky alebo obruby z dlažobných kociek z betónu prostého tr. C 12/15-dobetón. žľabu | m3 | 0.75 | 0 | 0 |  |  |  | znížená | 1.363 | 1.0223 | 2.2011 | 1.6508 | 0 | 0 | 4 | K | 2 |  |  |  | ROZPOCET | 0 | 0 | 0 | 0 | 0 | 2 | 0 | 4 | 1697972941
28 | K | 919721211.S | Dilatačné škáry vkladané v cementobet. kryte, s vyplnením škár asfaltovou zálievkou, | m | 71.7 | 0 | 0 |  |  |  | znížená | 0.197 | 14.1249 | 0.0043 | 0.30831 | 0 | 0 | 4 | K | 2 |  |  |  | ROZPOCET | 0 | 0 | 0 | 0 | 0 | 2 | 0 | 4 | -2030867898
29 | K | 919794441.S | Úprava plôch okolo hydrantov, šupátok, a pod. v asfaltových krytoch v pôdorysnej ploche do 2 m2 | ks | 1 | 0 | 0 |  |  |  | znížená | 0.549 | 0.549 | 1.6168 | 1.6168 | 0 | 0 | 4 | K | 2 |  |  |  | ROZPOCET | 0 | 0 | 0 | 0 | 0 | 2 | 0 | 4 | 1482759175
30 | K | 935114654.S | Osadenie odvodňovacieho betónového žľabu pre vysoké zaťaženie s ochrannou hranou svetlej šírky 400 mm a s roštom triedy C 250 | m | 32 | 0 | 0 |  |  |  | znížená | 0.68 | 21.76 | 0.54294 | 17.3741 | 0 | 0 | 4 | K | 2 |  |  |  | ROZPOCET | 0 | 0 | 0 | 0 | 0 | 2 | 0 | 4 | 1271174666
31 | M | 34130 | Žľab BG 400 žľabovkový, bez spádu, výška 160, dĺžka 1000 | ks | 32 | 0 | 0 |  |  |  | znížená | 0 | 0 | 0.133 | 4.256 | 0 | 0 | 8 | M | 2 |  |  |  | ROZPOCET | 0 | 0 | 0 | 0 | 0 | 2 | 0 | 4 | 1008672910
32 | M | 34131 | Mriežkový rošt NW 400, 1000/397/40,C 250 | ks | 32 | 0 | 0 |  |  |  | znížená | 0 | 0 | 0.018 | 0.576 | 0 | 0 | 8 | M | 2 |  |  |  | ROZPOCET | 0 | 0 | 0 | 0 | 0 | 2 | 0 | 4 | 1465680729
33 | K | 979082213.S | Vodorovná doprava sutiny so zložením a hrubým urovnaním na vzdialenosť do 1 km | t | 128.94 | 0 | 0 |  |  |  | znížená | 0.031 | 3.9971 | 0 | 0 | 0 | 0 | 4 | K | 2 |  |  |  | ROZPOCET | 0 | 0 | 0 | 0 | 0 | 2 | 0 | 4 | -581037545
34 | K | 979082219.S | Príplatok k cene za každý ďalší aj začatý 1 km nad 1 km pre vodorovnú dopravu sutiny | t | 1805.16 | 0 | 0 |  |  |  | znížená | 0.006 | 10.831 | 0 | 0 | 0 | 0 | 4 | K | 2 |  |  |  | ROZPOCET | 0 | 0 | 0 | 0 | 0 | 2 | 0 | 4 | 499353644
| VV |  | 128,94*14 'Přepočítané koeficientom množstva |  | 1805.16 | [13 empty] | VV | 2 | 2 | False | 1 | ROZPOCET
35 | K | 979087212.S | Nakladanie na dopravné prostriedky pre vodorovnú dopravu sutiny | t | 128.94 | 0 | 0 |  |  |  | znížená | 0.149 | 19.2121 | 0 | 0 | 0 | 0 | 4 | K | 2 |  |  |  | ROZPOCET | 0 | 0 | 0 | 0 | 0 | 2 | 0 | 4 | -1574197799
36 | K | 979089012.S | Poplatok za skladovanie - betón, tehly, dlaždice (17 01) ostatné | t | 128.94 | 0 | 0 |  |  |  | znížená | 0 | 0 | 0 | 0 | 0 | 0 | 4 | K | 2 |  |  |  | ROZPOCET | 0 | 0 | 0 | 0 | 0 | 2 | 0 | 4 | -2119458205
| D | 99 | Presun hmôt HSV |  |  |  | 0 | [5 empty] | 12.2689 |  | 0 |  | 0 | 1 | D | 1 |  |  |  | ROZPOCET | [6 empty] | 0
37 | K | 998224111.S | Presun hmôt pre pozemné komunikácie s krytom monolitickým betónovým akejkoľvek dĺžky objektu | t | 408.964 | 0 | 0 |  |  |  | znížená | 0.03 | 12.2689 | 0 | 0 | 0 | 0 | 4 | K | 2 |  |  |  | ROZPOCET | 0 | 0 | 0 | 0 | 0 | 2 | 0 | 4 | -2050124719