## Kryci list
[6 empty] | Krycí list výkazu výmer | [5 empty] | V module | Hlavička1 | Mena | Hlavička2 | Obdobie
Stavba : Oprava schodísk Mestská časť Košice - Západ |  |  |  |  | Miesto: | Košice - Západ |  | Rozpočet: |  |  |  | Rozpočet | Krycí list rozpočtu v | EUR
Objekt: Ulica Slobody 6 - schodisko |  |  |  |  | JKSO : |  |  | Spracoval: |  |  |  | Čerpanie | Krycí list splátky v | EUR | za obdobie | Mesiac 2011
[8 empty] | Dňa: |  | Zmluva č.: |  | VK | Krycí list výrobnej kalkulácie v | EUR
Odberateľ: |  | Mestská časť Košice - Západ, Trieda SNP 39, 040 11 Košice | [5 empty] | IČO: |  | DIČ: |  | VF | Krycí list splátky v | EUR | za obdobie | Mesiac 2011
Dodávateľ: | [7 empty] | IČO: |  | DIČ:
Projektant: |  | Ing. Lucia Kalvinová, Pri hati 1, 040 13 Košice | [5 empty] | IČO: |  | DIČ:
|  |  |  | 0 |  |  | 0 |  |  |  | 0
|  |  |  | 0 |  |  | 0 |  |  |  | 0
A | ZRN | konštrukcie a práce | materiál | spolu ZRN | B | IN - Individuálne náklady |  | C | NUS - náklady umiestnenia stavby
1 | HSV: | 0 | 0 | 0 | 6 | Práce nadčas | 0 | 11 | Zariadenie staveniska | 0%
2 | PSV: | 0 | 0 | 0 | 7 | Murárske výpomoce | 0 | 12 | Prevádzkové vplyvy | 0% | 0
3 | MCE: |  |  | 0 | 8 | Bez pevnej podlahy | 0 | 13 | Sťažené podmienky | 0% | 0
4 | iné: |  |  | 0 | 9 |  | 0 | 14 |  | 0% | 0
5 | Súčet: | 0 | 0 | 0 | 10 | Súčet riadkov 6 až 9: | 0 | 15 |  | Súčet riadkov 11 až 14: | 0
projektant, rozpočtár, cenár |  |  |  |  | dodávateľ, zhotoviteľ |  |  | D | ON - ostatné náklady
| dátum: |  | podpis: |  |  |  |  | 16 | Ostatné náklady uvedené v rozpočte |  | 0
| pečiatka: |  |  |  |  | dátum: |  | 17 | Inžinierska činnosť |  | 0
[8 empty] | 18 | Projektové práce |  | 0
[6 empty] | podpis: |  | 19 |  |  | 0
[6 empty] | pečiatka: |  | 20 |  | Súčet riadkov 16 až 19: | 0
odberateľ, obstarávateľ | [7 empty] | E | Celkové náklady
| dátum: |  | podpis: |  |  |  |  | 21 |  | Súčet riadkov 5, 10, 15 a 20: | 0
| pečiatka: | [6 empty] | 22 | DPH 20% z: | 0 | 0
[8 empty] | 23 | DPH 0% z: | 0 | 0
[8 empty] | 24 |  | Súčet riadkov 21 až 23: | 0
[8 empty] | F | Odpočet - prípočet |  | 0

## Prehlad
Odberateľ: Mestská časť Košice - Západ, Trieda SNP 39, 040 11 Košice | [7 empty] | Spracoval: | [16 empty] | V module | Hlavička1 | Mena | Hlavička2 | Obdobie
Projektant: Ing. Lucia Kalvinová, Pri hati 1, 040 13 Košice | [7 empty] | JKSO : | [16 empty] | Rozpočet | Prehľad rozpočtových nákladov v | EUR
Dodávateľ: | [7 empty] | Dátum: | [16 empty] | Čerpanie | Súpis vykonaných prác a dodávok v | EUR | za obdobie | Mesiac 2011
[25 empty] | VK | Prehľad kalkulovaných nákladov v | EUR
Stavba : Oprava schodísk Mestská časť Košice - Západ | [24 empty] | VF | Súpis vykonaných prác a dodávok v | EUR | za obdobie | Mesiac 2011
Objekt: Ulica Slobody 6 - schodisko
Por. | Kód | Kód položky | Popis položky, stavebného dielu, remesla, | Množstvo | Merná | Jednotková | Konštrukcie | Špecifikovaný | Spolu | Hmotnosť v tonách |  | Suť v tonách |  | DPH | Pozícia | Množstvo | Množstvo | Množstvo | Vyňatý | Vysoká sadzba | Typ | Nh | X | Y | Klasifikácia | Katalógové
číslo | cenníka |  | výkaz-výmer | výmera | jednotka | cena | a práce | materiál |  | Jednotková | Spolu | Jednotková | Spolu | % |  | rozpočtované | od začiatku | dodatok | z režimu stavba | DPH ( materiál ) | položky |  |  |  | produkcie | číslo
PRÁCE A DODÁVKY HSV
1 - ZEMNE PRÁCE
1 | 221 | 11310-7131 | Odstránenie podkladov alebo krytov z betónu prost. hr. do 150 mm, do 200 m2 | 4.5 | m2 | [15 empty] | E | 16.111 |  |  | 45.11.11 | 0503026102241
2 | 221 | 11312-3RR00 | Elektrocentrála - búracie práce | 1 | deň
3 | 221 | 11315-1112 | Frézovanie živ. krytu hr. do 30 mm, š. do 750 mm alebo do 500 m2 | 4.5 | m2 | [15 empty] | E | 0.551 |  |  | 45.11.11 | 0509036202240
4 | 272 | 11320-2111 | Vytrhanie krajníkov alebo obrubníkov stojatých | 14.1 | m | [15 empty] | E | 3.261 |  |  | 45.11.11 | 0503030402240
5 | 001 | 12220-1101 | Odkopávky a prekopávky nezapaž. v horn. tr. 3 do 100 m3 | 0.48 | m3
6 | 001 | 12220-1109 | Príplatok za lepivosť horniny tr. 3 | 0.48 | m3
7 | 272 | 13220-1101 | Hĺbenie rýh šírka do 60 cm v horn. tr. 3 do 100 m3 | 0.738 | m3 | [15 empty] | E | 3.948 |  |  | 45.11.21 | 0103020102001
8 | 272 | 13220-1109 | Príplatok za lepivosť horniny tr. 3 v rýhach š. do 60 cm | 0.738 | m3 | [15 empty] | E | 0.553 |  |  | 45.11.21 | 0103020102019
9 | 272 | 16220-1102 | Vodorovné premiestnenie výkopu do 50 m horn. tr. 1-4 | 1.218 | m3 | [15 empty] | E | 0.139 |  |  | 45.11.24 | 0106020101002
10 | 272 | 16710-1101 | Nakladanie výkopku do 100 m3 v horn. tr. 1-4 | 1.218 | m3 | [15 empty] | E | 1.206 |  |  | 45.11.21 | 0106070007002
|  |  | 1 - ZEMNE PRÁCE spolu: | [18 empty] | 25.769
2 - ZÁKLADY
11 | 211 | 27431-1114 | Základové pásy z betónu prostého tr. C 12/15 cement portlandský | 0.738 | m3 | [15 empty] | E | 1.041 |  |  | 45.25.32 | 1101010103101
|  |  | 2 - ZÁKLADY spolu: | [18 empty] | 1.041
3 - ZVISLÉ A KOMPLETNÉ KONŠTRUKCIE
12 | 211 | 34817-1111 | Osadenie zábradlia oceľového do 100 kg/m | 4.1 | m | [15 empty] | E | 8.447 |  |  | 45.23.12 | 110403
13 | MAT | 553 915300 | Zábradlový systém bez výplne | 4.1 | m | [15 empty] | E |  |  |  | . .
|  |  | 3 - ZVISLÉ A KOMPLETNÉ KONŠTRUKCIE spolu: | [18 empty] | 8.447
4 - VODOROVNÉ KONŠTRUKCIE
14 | 011 | 43032-1414 | Schodišťové konštrukcie zo železobetónu tr. C25/30 | 0.99 | m3 | [15 empty] | E | 8.095 |  |  | 45.25.32 | 1109010206001
15 | 011 | 43036-1121 | Výstuž schodišťových konštrukcií 10 216 | 0.079 | t | [15 empty] | E | 21.439 |  |  | 45.25.32 | 1109012101001
16 | 011 | 43435-1141 | Debnenie stupňov priamočiarych zhotovenie | 8.1 | m2 | [15 empty] | E | 10.773 |  |  | 45.25.32 | 1109021101001
17 | 011 | 43435-1142 | Debnenie stupňov priamočiarych odstránenie | 8.1 | m2 | [15 empty] | E | 3.903 |  |  | 45.25.32 | 1109021101002
|  |  | 4 - VODOROVNÉ KONŠTRUKCIE spolu: | [18 empty] | 44.21
5 - KOMUNIKÁCIE
18 | 221 | 56424-1111 | Podklad zo štrkopiesku hr. 120 mm | 1.65 | m2 | [15 empty] | E | 28.782
|  |  | 5 - KOMUNIKÁCIE spolu: | [18 empty] | 196.957
6 - ÚPRAVY POVRCHOV, PODLAHY, VÝPLNE
19 | 011 | 63136-2021 | Výstuž betónových mazanín zo zvarovaných sietí Kari | 0.079 | t | [15 empty] | E | 4.112 |  |  | 45.25.32 | 1401012107002
20 | 011 | 63243-3331 | Poter betónový samonivelizačný hr. do 30 mm tr. C25/30 | 6.675 | m2 | [15 empty] | E | 5.527 |  |  | . .
|  |  | 6 - ÚPRAVY POVRCHOV, PODLAHY, VÝPLNE spolu: | [18 empty] | 9.639
9 - OSTATNÉ KONŠTRUKCIE A PRÁCE
21 | 221 | 91786-2111 | Osad. chodník. obrubníka do lôžka z betónu tr. C 12/15 | 14.4 | m | [15 empty] | E | 2.266 |  |  | 45.23.12 | 2225098101002
22 | MAT | 592 174600 | Obrubník chodníkový 500x150x300 mm | 30 | kus | [15 empty] | E |  |  |  | 26.61.11
23 | 221 | 91810-1111 | Lôžko pod obrubníky, krajníky, obruby z betónu tr. C 12/15 | 0.6 | m3 | [15 empty] | E | 0.953 |  |  | 45.23.12 | 2225098001021
24 | 244 | 97908-0222 | Premiest. hmôt do 1 km | 1.359 | t | [15 empty] | E | 3.301 |  |  | 45.11.11
25 | 013 | 97908-1121 | Odvoz sute a vybúraných hmôt na skládku každý ďalší 1 km | 12.231 | t | [15 empty] | E |  |  |  | 45.11.11 | 0508020002002
26 | 272 | 97908-7212 | Nakladanie sute na dopravný prostriedok | 1.359 | t | [15 empty] | E | 0.354 |  |  | 45.11.11 | 0508038801240
27 | 272 | 97908-9012 | Poplatok za skladovanie - betón, tehly, dlaždice (17 01) | 1.359 | t
28 | 272 | 97908-9714 | Prenájom kontajneru 10 m3 | 1 | kus
29 | 221 | 99822-4111 | Presun hmôt pre pozemné komunikácie, kryt betónový | 9.89 | t | [15 empty] | E | 0.213 |  |  | 45.23.12 | 2299220200101
|  |  | 9 - OSTATNÉ KONŠTRUKCIE A PRÁCE spolu: | [18 empty] | 7.087
|  |  | PRÁCE A DODÁVKY HSV spolu: | [18 empty] | 96.193
PRÁCE A DODÁVKY PSV
767 - Konštrukcie doplnk. kovové stavebné
30 | 767 | 76799-5104 | Montáž atypických stavebných doplnk. konštrukcií do 50 kg | 72.45 | kg | [15 empty] | I | 3.368 |  |  | 45.42.12 | 6712080000004
31 | MAT | 553 000010 | Oceľové konštrukcie - predbežná cena | 72.45 | kg | [15 empty] | I |  |  |  | 28.11.23
|  |  | 767 - Konštrukcie doplnk. kovové stavebné spolu: | [18 empty] | 3.368
783 - Nátery
32 | 783 | 78322-2100 | Nátery kov. stav. doplnk. konštr. syntet. dvojnásobné | 4.368 | m2 | [15 empty] | I | 3.12 |  |  | 45.44.21 | 8401020203001
33 | 783 | 78322-6100 | Nátery kov. stav. doplnk. konštr. syntet. základné | 4.368 | m2 | [15 empty] | I | 1.572 |  |  | 45.44.21 | 8401020201001
|  |  | 783 - Nátery spolu: | [18 empty] | 4.692
|  |  | PRÁCE A DODÁVKY PSV spolu: | [18 empty] | 8.06
96.193